## Sheet1
SUBASTA FORMAL 23J-05541 rev 12/28/2022
PARA ESTABLECER CONTRATO DE IMPERMEABILIZACIÓN DE TECHO EN EL EDICIFIO T-1328-0-81. LOCALIZADO EN EL MUNICIPIO DE JUNCOS, PERTENECIENTE A LA COMPAÑÍA DE FOMENTO INDUSTRIAL DEL GOBIERNO DE PUERTO RICO (conocido como: PRIDCO)
TABLA DE OFERTAR ENMENDADA NÚM. 1
Partida | Descripción | Unidad | Cantidad | Precio Unitario | Precio Total | Ley % de Preferencia(si aplica) | Marca | Modelo | Procedencia | Tiempo de entrega | Garantía *(ver mínimos)
1 | Remover y disponer al vertedero de material impermeabilizante existente. (Manufactura y Baños). | 11933 | P.C. |  | 0
2 | Suplir e instalar planchas de metal calibre 22 atornilladas. (Ver anejo VII). Incluye remover y disponer de la existente en mal estado. (Se considera los 123' del largo del edificio lado izquiedo y el largo por plancha será de 10 pies lineales). También, incluye el "closure strip" o sello. La cantidad no incluye el ancho de solape entre planchas, será responsabilidad del contratista su inclusión. NOTA: Los melones del Metal Deck están relleno con hormigón. (Manufactura). | 1230 | P.C. |  | 0
3 | Suplir e instalar planchas de metal calibre 22 atornilladas. (Ver anejo VII). Incluye remover y disponer de la existente en mal estado. NOTA: Los melones del Metal Deck están relleno con hormigón. (Manufactura) | 1290 | C.U. |  | 0
4 | Corregir corrosión con raspe, cepillo de alambre o motorizado y aplicación de inhibidor de corrosión en todo el anclaje de acero existente para los aleros. (Viga tipo "H" lado izquierdo del edificio) | 1 | L.S. |  | 0
5 | Suplir e instalar "closure strip" o sello. (Manufactura y Baños). | 153 | P.L. |  | 0
6 | Suplir e instalar aislaciόn de isocianurato de 2" de espesor anclada al metal con tornillos "Tek" # 14 de 4 1/2" de largo mínimo y chapas de presión de 3"Ø, según las especificaciones de CFI. (Ver anejo V). Incluye el remplazo de la madera tratada en los aleros y el lado posterior. (Manufactura y Baños). | 11933 | P.C. |  | 0
7 | Lavado a presión (3,000 psi) de superficie de techo (Porch). | 222 | P.C. |  | 0
8 | Aplicación de "primer" asfáltico a superficies existentes previo a la instalación de membranas nuevas. (Porch) | 222 | P.C. |  | 0
9 | Suplir e instalar sistema de impermeabilizaciόn tipo "SBS Modified Bituminous", según las especificaciones de la CFI. (Ver anejo IV y VI). Incluye todos los "flashing" necesarios, pintura metálica en las montas y refuerzo con malla de poliester adherida y cubierta con masa asfáltica en el perímetro. (Manufactura, Baños y Porch) | 12155 | P.C. |  | 0
10 | Pintura en base de aceite ("enamel") de los "flashing". Incluye aplicación de "primer" previo. El color será escogido por el ingeniero de la CFI. | 545 | P.L. |  | 0
11 | Reemplazar drenaje de caída libre en el techo del Porch para aumentar su diámetro @ 3" PVC SCH 40. Incluye demolición y empañetado necesario. | 1 | C.U. |  | 0
12 | Sellar con hormigón canal entre pretil y viga invertida en el "porch" (0.4 CY aproximado) | 1 | L.S. |  | 0
TOTAL DEL PROYECTO |  | 0 |  |  |  |  | ENTREGA DE LA OBRA
Nota: a. El contratista será responsable de cumplir con las notas generales adicionales, las especificaciones, detalles o planos que se acompañan en anejo. b. La garantía mínima en esta subasta formal será de 12 años para las partidas 2, 3, 6, 8, 9 y 12, para las partidas 10 y 11 la garantía mínima será de 3 años y las partidas 1, 4, 5 y 7 no se requerirá garantía. c. La Compañia de Fomento Industrial establecera en su contrato un "Allowance" de $5,000 para incluir trabajos no contemplados en el ámbito de los servicios y que serán negociados previamente con el ingeniero. d. Todas las partidas deben cumplir con los reglamentos y leyes aplicables y vigentes para este proyecto. e. El contratista será responsable de corregir los estancamientos de agua que excedan de 1/4" de profundidad.
Nombre del Licitador: ________________________________________ Firma del Licitador: _____________________________________________